## Sheet1
Parameter | Value | Units | description
C | 144 |  | intertial constant
rho | 985 | kg/m^3 | fluid density
eta_s | 0.059 | Pa.s | solvent viscosity
X | 1 |  | filament shape factor
chi | 0.031 | N/m | fluid surface tension
U_{\tau \eta} | 2.36 |  | universal polymer constant
T | 298 | K | temperature
K | 0.08 | cm^3/g | Mark-Houwink constant
alpha | 3 nu - 1 |  | Mark-Houwink exponent
nu | 0.5 |  | excluded volume exponent
h^* | 0.26 |  | chain hydrodynamic interaction parameter
l | 0.154 | nm | carbon-carbon bond length
M_o | 104 | g/mol | styrene monomer molecular weight
C_infty | 9.7 |  | characteristic ratio
a_0 | 6.2 | mm | initial filament radius